## 扉-1 招标工程量清单扉页【涟水县全民健身广场改造项目】
|  | 涟水县全民健身广场改造项目 |  |  | 工程
招 标 工 程 量 清 单
招 标 人： | 淮安安东建筑工程有限公司 |  | 造价咨询人： | *
| （单位盖章） |  |  | (单位资质专用章)
法定代表人 或其授权人： | 许青华 |  | 法定代表人 或其授权人： | *
| (签字或盖章) |  |  | (签字或盖章)
编 制 人： | * |  | 复 核 人： | *
| (造价人员签字盖专用章) |  |  | (造价工程师签字盖专用章)
编 制 时 间： | 2023-05-24 |  | 复 核 时 间： | 2023-05-24
扉-1

## 表-08 分部分项工程和单价措施项目清单与计价表【涟水县全
分部分项工程和单价措施项目清单与计价表
工程名称：涟水县全民健身广场改造项目 | [5 empty] | 标段：涟水县全民健身广场改造项目 |  |  | 第 1 页 共 5 页
序号 | 项目编码 | 项目名称 | 项目特征描述 | 计量单位 | 工程量 |  | 金额（元）
[7 empty] | 综合单价 | 综合合价 |  | 其中：暂估价
整个项目
1 | 041001002001 | 塑胶跑道面层拆除 | 1、铲除清理旧跑道,混凝土面层打磨清理，混凝土伸缩缝缝隙清理并专用材料填缝 2、原基层保持不变 3、中标单位自行勘察现场，垃圾残值抵冲拆除费并自行考虑报价 | m2 | 6859.2
2 | 040101003002 | 清除草皮（表土） | 1、清除原有草皮 2、挖土深度：0.25m 3、厚度在±30cm内就地挖、填、找平 | m2 | 7861.71
3 | 04B001 | 跑道内外侧排水沟清理及更换破损沟盖板、沉沙井盖 | 1、水沟内垃圾清理 2、水沟局部破损处修复 3、沟盖板、沉沙井盖更换，根据现场破损情况，暂按内排水沟一半工程量计算，投标人自行考虑 4、沟盖板、沉沙井盖拆除、安装 5、沟盖板、沉沙井盖座浆、嵌缝 6、清理的垃圾外运 | m | 198.14
4 | 041001005001 | 拆除侧、平(缘）石 | 1、破损路缘石拆除换新并恢复原状，根据现场情况暂按3米计算，投标人自行考虑 | m | 3
5 | 011604002001 | 立面抹灰层拆除（跳远砂坑） | 1、铲除坑壁抹灰 | m2 | 10.33
本页小计
注：为计取规费等的使用，可在表中增设其中：“定额人工费”。
表—08
分部分项工程和单价措施项目清单与计价表
工程名称：涟水县全民健身广场改造项目 | [5 empty] | 标段：涟水县全民健身广场改造项目 |  |  | 第 2 页 共 5 页
序号 | 项目编码 | 项目名称 | 项目特征描述 | 计量单位 | 工程量 |  | 金额（元）
[7 empty] | 综合单价 | 综合合价 |  | 其中：暂估价
6 | 040103002001 | 余方弃置 | 1、拆除建筑垃圾外运 2、运距投标人自行考虑 | m3 | 2079.49
7 | 040203009001 | 弹性面层(13厚混合型红色塑胶) | 1、混合型塑胶材料面层材料要求无毒,环保，采用胶水材料必须满足最新国家标准的要求,胶水为MDI体系,无氯化石添加剂、色浆无偶氮(芳香胺类)染料 2、底层为PU胶水与EPDM颗粒混合 3、塑胶跑道必须具有国家体育场地检测中心或省产品质量检验检测院出具的检测报告及符合《体育场地使用要求及检验方法 第6部分:田径场地》GB_T 22517.6-2020 为检测依据 为检测依据 4、根据甲方及图纸要求画线 | m2 | 6859.2
本页小计
注：为计取规费等的使用，可在表中增设其中：“定额人工费”。
表—08
分部分项工程和单价措施项目清单与计价表
工程名称：涟水县全民健身广场改造项目 | [5 empty] | 标段：涟水县全民健身广场改造项目 |  |  | 第 3 页 共 5 页
序号 | 项目编码 | 项目名称 | 项目特征描述 | 计量单位 | 工程量 |  | 金额（元）
[7 empty] | 综合单价 | 综合合价 |  | 其中：暂估价
8 | 040203009002 | 弹性面层(20厚混合型红色塑胶) | 1、混合型塑胶材料面层材料要求无毒,环保，采用胶水材料必须满足最新国家标准的要求,胶水为MDI体系,无氯化石添加剂、色浆无偶氮(芳香胺类)染料 2、底层为PU胶水与EPDM颗粒混合 3、塑胶跑道必须具有国家体育场地检测中心或省产品质量检验检测院出具的检测报告及符合《体育场地使用要求及检验方法 第6部分:田径场地》GB_T 22517.6-2020 为检测依据 为检测依据 4、根据甲方及图纸要求画线 | m2 | 131.83
9 | 04B002 | 人造草皮 | 足球运动区场地 1、50厚人工草皮(高度50mm人造草坪,行距5/8英寸,针距16.7针/cm,磅重11000,密度10500簇/㎡;10mm减震垫,填充石英砂30KG,填充环保颗粒5KG) 2、根据甲方及图纸要求画线 | m2 | 7861.71
本页小计
注：为计取规费等的使用，可在表中增设其中：“定额人工费”。
表—08
分部分项工程和单价措施项目清单与计价表
工程名称：涟水县全民健身广场改造项目 | [5 empty] | 标段：涟水县全民健身广场改造项目 |  |  | 第 4 页 共 5 页
序号 | 项目编码 | 项目名称 | 项目特征描述 | 计量单位 | 工程量 |  | 金额（元）
[7 empty] | 综合单价 | 综合合价 |  | 其中：暂估价
10 | 040202011001 | 混凝土地坪 | 1、120厚C25混凝土分仓跳格浇筑,表面拍浆抹平[分格缝宽20,内填沥青胶泥、中距(4-6m)]（含模板） 2、100厚碎石垫层 3、素土夯实压实度95%。 4、甲供混凝土 | m2 | 7861.71
11 | 04B003 | 跳远砂坑 | 坑内做法： 1、堆砂高度500mm厚中粗砂层 2、100mm厚粗煤渣渗水层 3、150mm厚级配碎石渗水层 4、素土夯实 坑壁做法： 5、1:3水泥砂浆抹灰 | 座 | 1
12 | 040203008001 | 起跳板 | 整体实木起跳板1.22*0.3*0.1m | 块 | 2
13 | 04B004 | 海绵包 | 1.海绵包、撑杆架立柱 | 套 | 1
14 | 04B005 | 抵趾板 | 1.抵趾板 | 件 | 2
15 | 040501004001 | 塑料管 | 1、φ40排水管 | m | 0.69
16 | 040501004002 | 塑料管 | 1、φ20PVC排水管 | m | 1.73
17 | 040501004003 | 塑料管 | 1、φ50PVC排水管 | m | 150.84
本页小计
注：为计取规费等的使用，可在表中增设其中：“定额人工费”。
表—08
分部分项工程和单价措施项目清单与计价表
工程名称：涟水县全民健身广场改造项目 | [5 empty] | 标段：涟水县全民健身广场改造项目 |  |  | 第 5 页 共 5 页
序号 | 项目编码 | 项目名称 | 项目特征描述 | 计量单位 | 工程量 |  | 金额（元）
[7 empty] | 综合单价 | 综合合价 |  | 其中：暂估价
18 | 040205012001 | 钢丝网护栏 | 1、围栏破损钢丝网拆除 2、按照现场原状钢丝网换新及破损门维修 3、不包括围栏立柱及基础 4、工程量暂按300m2计算，投标人自行勘查现场，结算时按实调整 | m2 | 300
分部分项合计
措施项目
19 | 041106001001 | 大型机械设备进出场及安拆 |  | 项 | 1
单价措施合计
本页小计
合 计
注：为计取规费等的使用，可在表中增设其中：“定额人工费”。
表—08

## 表-11 总价措施项目清单与计价表【涟水县全民健身广场改造
总价措施项目清单与计价表
工程名称：涟水县全民健身广场改造项目 |  |  |  | 标段：涟水县全民健身广场改造项目 |  |  |  | 第 1 页 共 2 页
序号 | 项目编码 | 项目名称 | 计算基础 |  | 费率 (%) | 金额 (元) | 调整 费率 (%) |  | 调整后 金额(元) | 备注
1 | 041109001001 | 安全文明施工费
1.1 | 1.1 | 基本费 | 分部分项合计+技术措施项目合计-分部分项设备费-技术措施项目设备费 |  | 1.5
1.2 | 1.2 | 增加费 | 分部分项合计+技术措施项目合计-分部分项设备费-技术措施项目设备费 |  | 0
1.3 | 1.3 | 扬尘污染防治增加费 | 分部分项合计+技术措施项目合计-分部分项设备费-技术措施项目设备费 |  | 0.31
2 | 041109010001 | 按质论价 | 分部分项合计+技术措施项目合计-分部分项设备费-技术措施项目设备费 |  | 0
3 | 041109002001 | 夜间施工 | 分部分项合计+技术措施项目合计-分部分项设备费-技术措施项目设备费
4 | 041109003001 | 二次搬运 | 分部分项合计+技术措施项目合计-分部分项设备费-技术措施项目设备费
5 | 041109004001 | 冬雨季施工 | 分部分项合计+技术措施项目合计-分部分项设备费-技术措施项目设备费
6 | 041109006001 | 地上、地下设施、建筑物的临时保护设施 | 分部分项合计+技术措施项目合计-分部分项设备费-技术措施项目设备费
7 | 041109007001 | 已完工程及设备保护 | 分部分项合计+技术措施项目合计-分部分项设备费-技术措施项目设备费
8 | 041109008001 | 临时设施 | 分部分项合计+技术措施项目合计-分部分项设备费-技术措施项目设备费
9 | 041109009001 | 赶工措施 | 分部分项合计+技术措施项目合计-分部分项设备费-技术措
编制人（造价人员）： |  |  |  | 复核人（造价工程师）：
表-11
总价措施项目清单与计价表
工程名称：涟水县全民健身广场改造项目 |  |  |  | 标段：涟水县全民健身广场改造项目 |  |  |  | 第 2 页 共 2 页
序号 | 项目编码 | 项目名称 | 计算基础 |  | 费率 (%) | 金额 (元) | 调整 费率 (%) |  | 调整后 金额(元) | 备注
施项目设备费
10 | 041109011001 | 建筑工人实名制 | 分部分项合计+技术措施项目合计-分部分项设备费-技术措施项目设备费 | [6 empty] | 建筑工人实名制设备由建筑工人工资专用账户开户银行提供的，建筑工人实名制费用按表中费率乘以0.5系数计取
11 | 041109012001 | 特殊施工降效 | 分部分项合计+技术措施项目合计-分部分项设备费-技术措施项目设备费
12 | 041109013001 | 交通组织维护 | 分部分项合计+技术措施项目合计-分部分项设备费-技术措施项目设备费
13 | 041109014001 | 协管费 | 分部分项合计+技术措施项目合计-分部分项设备费-技术措施项目设备费
14 | 041109015001 | 智慧工地费用 | 分部分项合计+技术措施项目合计-分部分项设备费-技术措施项目设备费
15 | 041109016001 | 新冠疫情常态化防控 | 分部分项合计+技术措施项目合计-分部分项设备费-技术措施项目设备费 | [6 empty] | 费率取：0.2~0.4%
合 计
编制人（造价人员）： |  |  |  | 复核人（造价工程师）：
表-11

## 表-12 其他项目清单与计价汇总表【涟水县全民健身广场改造
其他项目清单与计价汇总表
工程名称：涟水县全民健身广场改造项目 |  | 标段：涟水县全民健身广场改造项目 |  |  | 第 1 页 共 1 页
序号 | 项目名称 |  | 金额（元） | 结算金额（元） |  | 备注
一 | 其他项目
1 | 暂列金额 |  | 900 |  |  | 明细详见表-12-1
2 | 暂估价
2.1 | 材料(工程设备)暂估价 |  | - |  |  | 明细详见表-12-2
2.2 | 专业工程暂估价 |  |  |  |  | 明细详见表-12-3
3 | 计日工 |  |  |  |  | 明细详见表-12-4
4 | 总承包服务费 |  |  |  |  | 明细详见表-12-5
5 | 索赔与现场签证 |  | - |  |  | 明细详见表-12-6
合 计 |  |  | 900 |  |  | —
表—12

## 表-12-1 暂列金额表【涟水县全民健身广场改造项目】
暂列金额明细表
工程名称：涟水县全民健身广场改造项目 |  | 标段：涟水县全民健身广场改造项目 |  |  | 第 1 页 共 1 页
序号 | 名称 |  | 计量单位 | 暂定金额 |  | 备注
1 | 咨询费 |  | 元 | 900
合 计 |  |  |  | 900
表—12—1

## 表-13 规费、税金项目清单与计价表【涟水县全民健身广场改
规费、税金项目清单与计价表
工程名称：涟水县全民健身广场改造项目 |  |  | 标段：涟水县全民健身广场改造项目 |  | 第 1 页 共 1 页
序号 | 项目名称 | 计算基础 |  | 计算基数 |  | 计算费率(%) | 金额(元)
1 | 规费 | 社会保险费+住房公积金+环境保护税
1.1 | 社会保险费 | 分部分项工程+措施项目+其他项目-分部分项设备费-技术措施项目设备费 |  |  |  | 2
1.2 | 住房公积金 | 分部分项工程+措施项目+其他项目-分部分项设备费-技术措施项目设备费 |  |  |  | 0.34
1.3 | 环境保护税 | 分部分项工程+措施项目+其他项目-分部分项设备费-技术措施项目设备费 |  |  |  | 0.1
2 | 税金 | 分部分项工程+措施项目+其他项目+规费-(甲供材料费+甲供主材费+甲供设备费)/1.01 |  |  |  | 9
合 计
表—13