## 1.1 扉-1 扉页
|  | 涟水县支八路延伸段专业分包工程 |  |  |  | 工程
招标工程量清单
| 招 标 人： |  |  | 造价咨询人：
|  |  | （单位盖章） |  | （单位资质专用章）
| 法定代表人 或其授权人： |  |  | 法定代表人 或其授权人：
|  |  | （签字或盖章） |  | （签字或盖章）
| 编 制 人： |  |  | 复 核 人：
|  |  | （造价人员签字盖专用章） |  | （造价工程师签字盖专用章）
| 编 制 时 间： |  | 2024年08月9日 | 复 核 时 间： | 2024年08月9日

## 3.1 表-08 分部分项工程和单价措施项目清单与计价表
分部分项工程和单价措施项目清单与计价表
工程名称：大型土方工程 |  |  |  |  | 标段： |  |  |  |  | 第1页 共2页
序号 | 项目编码 | 项目名称 |  | 项目特征描述 |  | 计量 单位 | 工程量 | 金额（元）
[8 empty] | 综合单价 | 合价 |  | 其中
暂估价
0401 土石方工程（按建设单位要求路长调整为173m）
1 | 040202001001 | 清表 |  | 1.部位：路基范围内清除耕植土及地表土,包括植物、杂物、垃圾等 2.深度：按设计要求 3.废弃料运距:施工单位自行考虑 4.含处置费 |  | m2 | 1725
2 | 040202001003 | 清表 |  | 1.部位：清除地砖，包括植物、杂物、垃圾等 2.深度：按设计要求 3.废弃料运距:施工单位自行考虑 4.含处置费 |  | m2 | 65
3 | 041001001001 | 拆除路面 |  | 1.部位：清除水泥地坪，包括植物、杂物、垃圾等 2.深度：按设计要求 3.废弃料运距:施工单位自行考虑 4.含处置费 |  | m2 | 2003
4 | 041001001002 | 拆除路面 |  | 1.部位：挖除老水泥路，包括植物、杂物、垃圾等 2.深度：按设计要求 3.废弃料运距:施工单位自行考虑 4.含处置费 |  | m2 | 135
5 | 041001003001 | 拆除基础 |  | 1.部位：挖除建筑物基础，包括植物、杂物、垃圾等 2.深度：按设计要求 3.废弃料运距:施工单位自行考虑 4.含处置费 |  | m2 | 737
6 | 040101005001 | 挖淤泥、流砂 |  | 1.挖掘深度:2m 内 2.部位：路床范围内沟塘 3.施工单位考察现场，包干费用，竣工结算不调整 4.废弃料运距:施工单位自行考虑 5.含处置费 |  | m3 | 178
7 | 040101001001 | 挖一般土方 |  | 1、土壤类别：一、二类土 2、挖土深度：2M内 |  | m3 | 1455.3
本页小计
【新点2013清单造价江苏版 V10.3.6】
分部分项工程和单价措施项目清单与计价表
工程名称：大型土方工程 |  |  |  |  | 标段： |  |  |  |  | 第2页 共2页
序号 | 项目编码 | 项目名称 |  | 项目特征描述 |  | 计量 单位 | 工程量 | 金额（元）
[8 empty] | 综合单价 | 合价 |  | 其中
暂估价
8 | 040103001007 | 回填方 |  | 1.密实度要求:符合设计要求 2.填方材料品种:6%石灰土 3.填方粒径要求:符合设计要求 4.填方来源、运距:就近回填 5.路床范围内沟塘 |  | m3 | 112
9 | 040202002001 | 石灰稳定土 |  | 1.含灰量:石灰6% 2.厚度:20cm 3.机动车道原槽翻松层 |  | m3 | 634.83
10 | 040202002002 | 石灰稳定土 |  | 1.含灰量:6% 2.厚度:45cm 3.压实度大于91% 4.行车道45cm6%石灰土 |  | m3 | 1066.58
11 | 040202002006 | 石灰稳定土 |  | 1.含灰量:石灰6% 2.中部6%石灰土 |  | m3 | 76.8
12 | 040103001008 | 回填方 |  | 1、密实度要求：按设计要求 2、人行道、绿化带及保护性土路肩素土 |  | m3 | 569.77
13 | 04B001 | 缺土外购 |  | 1、土方来源及运距施工方自行考虑 |  | m3 | 436.59
分部小计
分部分项合计
1 | 041107002001 | 排水、降水 |  |  |  | 项 | 1
单价措施合计
本页小计
合 计
【新点2013清单造价江苏版 V10.3.6】

## 3.2 表-11 总价措施项目清单与计价表
总价措施项目清单与计价表
工程名称：大型土方工程 | [5 empty] | 标段： |  |  |  |  | 第1页 共2页
序号 | 项目编码 | 项目名称 |  | 计算基础 | 费率（%） |  | 金额（元） |  | 调整 费率（%） | 调整后 金额（元） |  | 备注
1 | 041109001001 | 安全文明施工费
1.1 |  | 基本费 |  | 分部分项合计+单价措施项目合计-除税工程设备费 | 1.500
1.2 |  | 增加费 |  | 分部分项合计+单价措施项目合计-除税工程设备费
1.3 |  | 扬尘污染防治增加费 |  | 分部分项合计+单价措施项目合计-除税工程设备费 | 0.420
2 | 041109002001 | 夜间施工 |  | 分部分项合计+单价措施项目合计-除税工程设备费
3 | 041109003001 | 二次搬运 |  | 分部分项合计+单价措施项目合计-除税工程设备费
4 | 041109004001 | 冬雨季施工 |  | 分部分项合计+单价措施项目合计-除税工程设备费
5 | 041109005001 | 行车、行人干扰 |  | 分部分项合计+单价措施项目合计-除税工程设备费
6 | 041109006001 | 地上、地下设施、建筑物的临时保护设施 |  | 分部分项合计+单价措施项目合计-除税工程设备费
7 | 041109007001 | 已完工程及设备保护 |  | 分部分项合计+单价措施项目合计-除税工程设备费
8 | 041109008001 | 临时设施 |  | 分部分项合计+单价措施项目合计-除税工程设备费
【新点2013清单造价江苏版 V10.3.6】
编制人（造价人员）： | [7 empty] | 复核人（造价工程师）：
总价措施项目清单与计价表
工程名称：大型土方工程 | [5 empty] | 标段： |  |  |  |  | 第2页 共2页
序号 | 项目编码 | 项目名称 |  | 计算基础 | 费率（%） |  | 金额（元） |  | 调整 费率（%） | 调整后 金额（元） |  | 备注
9 | 041109009001 | 赶工措施 |  | 分部分项合计+单价措施项目合计-除税工程设备费
10 | 041109010001 | 工程按质论价 |  | 分部分项合计+单价措施项目合计-除税工程设备费
11 | 041109011001 | 建筑工人实名制费用 |  | 分部分项合计+单价措施项目合计-除税工程设备费 | [7 empty] | 建筑工人实名制设备由建筑工人工资专用账户开户银行提供的，建筑工人实名制费用按表中费率乘以0.5系数计取
12 | 041109091001 | 特殊条件下施工增加费 |  | 分部分项合计+单价措施项目合计-除税工程设备费
13 | 041109015001 | 智慧工地费用 |  | 分部分项合计+单价措施项目合计-除税工程设备费 | [7 empty] | 现场安全隐患排查、人员信息动态管理、扬尘管控视频监控、高处作业防护预警、危大工程监测预警和集成平台等设备、软件和管理费用。
【新点2013清单造价江苏版 V10.3.6】
编制人（造价人员）： | [7 empty] | 复核人（造价工程师）：

## 3.3 表-12 其他项目清单与计价汇总表
其他项目清单与计价汇总表
工程名称：大型土方工程 |  |  |  | 标段： |  |  | 第1页 共1页
序号 | 项目名称 |  | 金额(元) |  | 结算金额(元) | 备注
1 | 暂列金额 |  | 900.00
2 | 暂估价
2.1 | 材料暂估价
2.2 | 专业工程暂估价
3 | 计日工
4 | 总承包服务费
合 计 |  |  | 900.00
【新点2013清单造价江苏版 V10.3.6】

## 3.4 表-12-1 暂列金额明细表
暂列金额明细表
工程名称：大型土方工程 |  |  |  | 标段： |  | 第1页 共1页
序号 | 项目名称 |  | 计量单位 |  | 暂定金额(元) | 备注
1 | 咨询费 |  | 元 |  | 900.00
合 计 |  |  |  |  | 900.00
【新点2013清单造价江苏版 V10.3.6】

## 3.5 表-13 规费、税金项目计价表
规费、税金项目计价表
工程名称：大型土方工程 |  |  |  | 标段： |  |  |  | 第1页 共1页
序号 | 项目名称 |  | 计算基础 |  | 计算基数(元) |  | 计算费率(％) |  | 金额(元)
1 | 规费 |  | 环境保护税+社会保险费+住房公积金 |  |  |  | 100.000
1.1 | 社会保险费 |  | 分部分项工程费+措施项目费+其他项目费-除税工程设备费 |  |  |  | 1.300
1.2 | 住房公积金 |  | 分部分项工程费+措施项目费+其他项目费-除税工程设备费 |  |  |  | 0.240
1.3 | 环境保护税 |  | 分部分项工程费+措施项目费+其他项目费-除税工程设备费
2 | 税金 |  | 分部分项工程费+措施项目费+其他项目费+规费-除税甲供材料和甲供设备费/1.01 |  |  |  | 9.000
合 计
【新点2013清单造价江苏版 V10.3.6】
编制人（造价人员）： | [5 empty] | 复核人（造价工程师）：

## 4.1 表-08 分部分项工程和单价措施项目清单与计价表
分部分项工程和单价措施项目清单与计价表
工程名称：道路、管网工程 |  |  |  |  | 标段： |  |  |  |  | 第1页 共4页
序号 | 项目编码 | 项目名称 |  | 项目特征描述 |  | 计量 单位 | 工程量 | 金额（元）
[8 empty] | 综合单价 | 合价 |  | 其中
暂估价
D.2 |  | 道路工程（按建设单位要求路长调整为173m，取消指示牌）
1 | 040202002001 | 石灰稳定土 |  | 1.含灰量:12% 2.厚度:20cm 3.行车道结构层 |  | m2 | 2101.9
8 | 040202002004 | 石灰稳定土 |  | 1.含灰量:8% 2.厚度:20cm 3.人行道结构层 |  | m2 | 771.95
9 | 040203007002 | 水泥混凝土 |  | 1、混凝土强度等级：C20商品砼 2、厚度：15cm 3、甲供混凝土 |  | m2 | 550.13
10 | 040203008002 | 块料面层 |  | 1.块料品种、规格:6cm厚面包砖 2.垫层：材料品种、厚度、强度等级:30mmM10水泥砂浆 |  | m2 | 505.76
11 | 040204004001 | 安砌侧缘石 |  | 1.材料品种、规格:C30混凝土预制100*24*12.5，行车道侧缘石一带圆弧 2.基础、垫层：材料品种、厚度:混凝土垫层，含抗肩，具体做法参照图纸 |  | m | 709.84
12 | 040204004002 | 安砌侧平石 |  | 1.材料品种、规格:C30混凝土预制75*30*9 2.基础、垫层：材料品种、厚度:混凝土垫层，含抗肩，具体做法参照图纸 |  | m | 354.92
13 | 040204004003 | 安砌侧缘石（条石） |  | 1.材料品种、规格:C30混凝土预制99.5*7.5*9 2.基础、垫层：材料品种、厚度:混凝土垫层，含抗肩，具体做法参照图纸 |  | m | 354.92
14 | 040205006005 | 标线 |  | 1、材料品种：热熔漆，按图纸要求施工 2、线型：可跨越对向车行道分界线黄色虚线 |  | m2 | 23.56
15 | 040205006003 | 标线 |  | 1.材料品种:热熔标线涂料 2.类型:车行道边缘线 3.规格尺寸:0.2m |  | m2 | 69.62
本页小计
【新点2013清单造价江苏版 V10.3.6】
分部分项工程和单价措施项目清单与计价表
工程名称：道路、管网工程 |  |  |  |  | 标段： |  |  |  |  | 第2页 共4页
序号 | 项目编码 | 项目名称 |  | 项目特征描述 |  | 计量 单位 | 工程量 | 金额（元）
[8 empty] | 综合单价 | 合价 |  | 其中
暂估价
16 | 040205006004 | 人行横道标线 |  | 1.材料品种:热熔标线涂料 2.类型:实线 3.规格尺寸:0.4m |  | m2 | 33
17 | 040205007001 | 标记 |  | 1.材料品种:热熔标线涂料 2.类型:实线 3.规格尺寸:6m 4.导向箭头，停止线及其它标记 |  | m2 | 24
18 | 040501001001 | 混凝土管 |  | 1、垫层、基础材质及厚度：按图纸要求 2、规格：DN600，钢筋混凝土管(离心II级) 3、其他具体做法苏S01-2021，106页和图纸要求施工 4、含管道基础，土方开挖回填等工作 |  | m | 165
19 | 040501004002 | 塑料管 |  | 1.垫层、基础材质及厚度:按图纸要求 2.材质及规格:PE实壁管DN315 3.其他具体按图纸要求施工 4、含管道基础，土方开挖回填等工作 |  | m | 101
20 | 040504001017 | 检查井 |  | 1、ø1100圆形井 2、球墨铸铁防沉降井盖(D400型)，苏S01-2021,313页-315页 3、具体做法12S522，26页和图纸要求施工 4、含土方开挖回填等工作 |  | 座 | 5
21 | 040504001018 | 四通井 |  | 1、2000x1800矩形四通井 2、球墨铸铁防沉降井盖(D400型)，苏S01-2021,313页-315页 3、具体做法12S522，61页和图纸要求施工 4、含土方开挖回填等工作 |  | 座 | 1
本页小计
【新点2013清单造价江苏版 V10.3.6】
分部分项工程和单价措施项目清单与计价表
工程名称：道路、管网工程 |  |  |  |  | 标段： |  |  |  |  | 第3页 共4页
序号 | 项目编码 | 项目名称 |  | 项目特征描述 |  | 计量 单位 | 工程量 | 金额（元）
[8 empty] | 综合单价 | 合价 |  | 其中
暂估价
22 | 040504009001 | 雨水口 |  | 1、双篦式雨水口 2、井篦为铸铁混凝土一体化井篦。符合《铸铁检査井盖》(CJ/T511-2017)。主要材料为球墨铸铁，球化率>90%，支座原料为C25钢纤维砼:承压力>250KN,需有自锁功能、防盗、防跳动、防震动、防位移。井盖表面有凸起,高度>3mm。按照采购方要求刻字必须与现使用井盖保持一致。格:600mm*400mm;支座:750mm*500mm*80mm;混凝土底座(C25钢纤维砼) 3、具体按图纸要求施工 4、含土方开挖回填等工作 |  | 座 | 13
23 | 040504001019 | 检查井 |  | 1、ø1100圆形检查井（污水） 2、球墨铸铁防沉降井盖(D400型)，苏S01-2021,313页-315页 3、具体做法12S522，22页和图纸要求施工 4、含土方开挖回填等工作 |  | 座 | 11
24 | 040504001020 | 交叉井 |  | 1、2000x1800交叉井（污水） 2、球墨铸铁防沉降井盖(D400型)，苏S01-2021,313页-315页 3、具体做法12S522，61页和图纸要求施工 4、含土方开挖回填等工作 |  | 座 | 2
本页小计
【新点2013清单造价江苏版 V10.3.6】
分部分项工程和单价措施项目清单与计价表
工程名称：道路、管网工程 |  |  |  |  | 标段： |  |  |  |  | 第4页 共4页
序号 | 项目编码 | 项目名称 |  | 项目特征描述 |  | 计量 单位 | 工程量 | 金额（元）
[8 empty] | 综合单价 | 合价 |  | 其中
暂估价
25 | 040501004003 | 塑料管 |  | 1.垫层、基础材质及厚度:按图纸要求 2.材质及规格:PE实壁管DN560，开挖施工SDR21，0.8Pa 3.其他具体按图纸要求施工 4、含管道基础，土方开挖回填等工作 |  | m | 256
26 | 040501008001 | 水平导向钻进 |  | 1、水平定向钻施工 2.材质及规格:PE实壁管DN560，水平定向钻SDR13.6，1.25MPa 3、其他具体按图纸要求施工 |  | m | 383
27 | 04B007 | 人行道恢复 |  | 1、做法参照本项目人行道图纸 2、含人行道开挖、恢复，清运垃圾等所有费用，开挖前需先切缝 |  | m2 | 160
28 | 040504001016 | 新老管道接头处理 |  | 雨污水新老管道接头处理 |  | 项 | 1
29 | 04B004 | 新老路面交界位置处理 |  | 新老路面交界位置处理，按图纸要求施工 |  | 项 | 1
分部小计
分部分项合计
1 | 041106001001 | 大型机械设备进出场及安拆 |  |  |  | 项 | 1
单价措施合计
本页小计
合 计
【新点2013清单造价江苏版 V10.3.6】

## 4.2 表-11 总价措施项目清单与计价表
总价措施项目清单与计价表
工程名称：道路、管网工程 | [5 empty] | 标段： |  |  |  |  | 第1页 共2页
序号 | 项目编码 | 项目名称 |  | 计算基础 | 费率（%） |  | 金额（元） |  | 调整 费率（%） | 调整后 金额（元） |  | 备注
1 | 041109001001 | 安全文明施工费
1.1 |  | 基本费 |  | 分部分项合计+单价措施项目合计-除税工程设备费 | 1.500
1.2 |  | 增加费 |  | 分部分项合计+单价措施项目合计-除税工程设备费
1.3 |  | 扬尘污染防治增加费 |  | 分部分项合计+单价措施项目合计-除税工程设备费 | 0.310
2 | 041109002001 | 夜间施工 |  | 分部分项合计+单价措施项目合计-除税工程设备费
3 | 041109003001 | 二次搬运 |  | 分部分项合计+单价措施项目合计-除税工程设备费
4 | 041109004001 | 冬雨季施工 |  | 分部分项合计+单价措施项目合计-除税工程设备费
5 | 041109005001 | 行车、行人干扰 |  | 分部分项合计+单价措施项目合计-除税工程设备费
6 | 041109006001 | 地上、地下设施、建筑物的临时保护设施 |  | 分部分项合计+单价措施项目合计-除税工程设备费
7 | 041109007001 | 已完工程及设备保护 |  | 分部分项合计+单价措施项目合计-除税工程设备费
8 | 041109008001 | 临时设施 |  | 分部分项合计+单价措施项目合计-除税工程设备费
【新点2013清单造价江苏版 V10.3.6】
编制人（造价人员）： | [7 empty] | 复核人（造价工程师）：
总价措施项目清单与计价表
工程名称：道路、管网工程 | [5 empty] | 标段： |  |  |  |  | 第2页 共2页
序号 | 项目编码 | 项目名称 |  | 计算基础 | 费率（%） |  | 金额（元） |  | 调整 费率（%） | 调整后 金额（元） |  | 备注
9 | 041109009001 | 赶工措施 |  | 分部分项合计+单价措施项目合计-除税工程设备费
10 | 041109010001 | 工程按质论价 |  | 分部分项合计+单价措施项目合计-除税工程设备费
11 | 041109011001 | 建筑工人实名制费用 |  | 分部分项合计+单价措施项目合计-除税工程设备费 | [7 empty] | 建筑工人实名制设备由建筑工人工资专用账户开户银行提供的，建筑工人实名制费用按表中费率乘以0.5系数计取
12 | 041109091001 | 特殊条件下施工增加费 |  | 分部分项合计+单价措施项目合计-除税工程设备费
13 | 041109015001 | 智慧工地费用 |  | 分部分项合计+单价措施项目合计-除税工程设备费 | [7 empty] | 现场安全隐患排查、人员信息动态管理、扬尘管控视频监控、高处作业防护预警、危大工程监测预警和集成平台等设备、软件和管理费用。
【新点2013清单造价江苏版 V10.3.6】
编制人（造价人员）： | [7 empty] | 复核人（造价工程师）：

## 4.3 表-12 其他项目清单与计价汇总表
其他项目清单与计价汇总表
工程名称：道路、管网工程 |  |  |  | 标段： |  |  | 第1页 共1页
序号 | 项目名称 |  | 金额(元) |  | 结算金额(元) | 备注
1 | 暂列金额
2 | 暂估价
2.1 | 材料暂估价
2.2 | 专业工程暂估价
3 | 计日工
4 | 总承包服务费
合 计
【新点2013清单造价江苏版 V10.3.6】

## 4.4 表-12-1 暂列金额明细表
暂列金额明细表
工程名称：道路、管网工程 |  |  |  | 标段： |  | 第1页 共1页
序号 | 项目名称 |  | 计量单位 |  | 暂定金额(元) | 备注
合 计
【新点2013清单造价江苏版 V10.3.6】

## 4.5 表-13 规费、税金项目计价表
规费、税金项目计价表
工程名称：道路、管网工程 |  |  |  | 标段： |  |  |  | 第1页 共1页
序号 | 项目名称 |  | 计算基础 |  | 计算基数(元) |  | 计算费率(％) |  | 金额(元)
1 | 规费 |  | 环境保护税+社会保险费+住房公积金 |  |  |  | 100.000
1.1 | 社会保险费 |  | 分部分项工程费+措施项目费+其他项目费-除税工程设备费 |  |  |  | 2.000
1.2 | 住房公积金 |  | 分部分项工程费+措施项目费+其他项目费-除税工程设备费 |  |  |  | 0.340
1.3 | 环境保护税 |  | 分部分项工程费+措施项目费+其他项目费-除税工程设备费
2 | 税金 |  | 分部分项工程费+措施项目费+其他项目费+规费-除税甲供材料和甲供设备费/1.01 |  |  |  | 9.000
合 计
【新点2013清单造价江苏版 V10.3.6】
编制人（造价人员）： | [5 empty] | 复核人（造价工程师）：

## 5.1 表-08 分部分项工程和单价措施项目清单与计价表
分部分项工程和单价措施项目清单与计价表
工程名称：路灯工程 |  |  |  |  | 标段： |  |  |  |  | 第1页 共2页
序号 | 项目编码 | 项目名称 |  | 项目特征描述 |  | 计量 单位 | 工程量 | 金额（元）
[8 empty] | 综合单价 | 合价 |  | 其中
暂估价
0408 路灯工程（按建设单位要求路长调整为173m，取消箱变）
1 | 040805001001 | 80W单挑臂灯 |  | 1、高度：8m，80W单挑臂灯，含灯具等所有内容，具体样式参照图纸 2、路灯所用金属构件及基座预埋件必须做热镀锌处理，镀锌层厚度>65um，必须符合《金属覆盖及其他有关覆盖层维氏和努氏显微硬度试验》(GB/T9790),《热喷涂金属件表面预处理通则》(GB/T11373)和《钢铁热浸铝工艺及质量检验》(ZBJ36011)的规定。 3、灯杆、灯臂等热镀锌后应进行油漆涂层处理，其外观附着力、耐湿热性符合《灯具油漆涂层》(OB1551-1992)的规定。 4、灯杆均应采用先进行防腐处理，锌层应均匀，表面色泽一致，厚度>85um 或610g/m?，要求 48h 盐雾试验合格或硫酸铜腐蚀试验合格，喷塑厚度>4.0mil。 5、整个灯杆投影面上承受 35m/ 及以下风速时，目测灯杆不应弯曲，结构构件不应转动 6、含钢筋混凝土路灯基础、底盘，基础土方开挖、回填等所有工作内容 7、其他具体参照图纸 |  | 套 | 12
2 | 040803001001 | 电缆 |  | 1、名称：控制箱进线电缆 2、规格：YJV22-1KV-5 x 50 |  | m | 50
本页小计
【新点2013清单造价江苏版 V10.3.6】
分部分项工程和单价措施项目清单与计价表
工程名称：路灯工程 |  |  |  |  | 标段： |  |  |  |  | 第2页 共2页
序号 | 项目编码 | 项目名称 |  | 项目特征描述 |  | 计量 单位 | 工程量 | 金额（元）
[8 empty] | 综合单价 | 合价 |  | 其中
暂估价
3 | 040803001002 | 电缆 |  | 1、名称：普通电缆 2、规格：YJV22-1KV-5 x 16 |  | m | 400
4 | 040803002001 | 电缆保护管 |  | 1、名称：埋地电缆保护管(含铁丝) 2、规格：PE63，壁厚3.6mm，开挖直埋 |  | m | 360
5 | 040803002003 | 电缆保护管 |  | 1、名称：过路电缆保护管(含铁丝) 2、规格：镀锌钢管2xDN80，壁厚4m，沟槽长度，开挖直埋 |  | m | 40
6 | 040803001003 | 电缆 |  | 1、规格：BVV-3x2.5护套线 |  | m | 160
7 | 040806001001 | 接地极 |  | 1、材质：接地板:镀锌角钢∠50x50x51-2500 |  | 根(块) | 14
8 | 040806002001 | 接地母线 |  | 1、名称：连接片镀锌扁钢-40x4x3700 |  | 根 | 14
9 | 040801006001 | 路灯控制箱 |  | 1、型号：按图纸配电系统图要求，含配电箱基础，配电箱接地 |  | 台 | 1
分部小计
分部分项合计
本页小计
合 计
【新点2013清单造价江苏版 V10.3.6】

## 5.2 表-11 总价措施项目清单与计价表
总价措施项目清单与计价表
工程名称：路灯工程 | [5 empty] | 标段： |  |  |  |  | 第1页 共2页
序号 | 项目编码 | 项目名称 |  | 计算基础 | 费率（%） |  | 金额（元） |  | 调整 费率（%） | 调整后 金额（元） |  | 备注
1 | 041109001001 | 安全文明施工费
1.1 |  | 基本费 |  | 分部分项合计+单价措施项目合计-除税工程设备费 | 1.200
1.2 |  | 增加费 |  | 分部分项合计+单价措施项目合计-除税工程设备费
1.3 |  | 扬尘污染防治增加费 |  | 分部分项合计+单价措施项目合计-除税工程设备费 | 0.100
2 | 041109002001 | 夜间施工 |  | 分部分项合计+单价措施项目合计-除税工程设备费
3 | 041109003001 | 二次搬运 |  | 分部分项合计+单价措施项目合计-除税工程设备费
4 | 041109004001 | 冬雨季施工 |  | 分部分项合计+单价措施项目合计-除税工程设备费
5 | 041109005001 | 行车、行人干扰 |  | 分部分项合计+单价措施项目合计-除税工程设备费
6 | 041109006001 | 地上、地下设施、建筑物的临时保护设施 |  | 分部分项合计+单价措施项目合计-除税工程设备费
7 | 041109007001 | 已完工程及设备保护 |  | 分部分项合计+单价措施项目合计-除税工程设备费
8 | 041109008001 | 临时设施 |  | 分部分项合计+单价措施项目合计-除税工程设备费
【新点2013清单造价江苏版 V10.3.6】
编制人（造价人员）： | [7 empty] | 复核人（造价工程师）：
总价措施项目清单与计价表
工程名称：路灯工程 | [5 empty] | 标段： |  |  |  |  | 第2页 共2页
序号 | 项目编码 | 项目名称 |  | 计算基础 | 费率（%） |  | 金额（元） |  | 调整 费率（%） | 调整后 金额（元） |  | 备注
9 | 041109009001 | 赶工措施 |  | 分部分项合计+单价措施项目合计-除税工程设备费
10 | 041109010001 | 工程按质论价 |  | 分部分项合计+单价措施项目合计-除税工程设备费
11 | 041109011001 | 建筑工人实名制费用 |  | 分部分项合计+单价措施项目合计-除税工程设备费 | [7 empty] | 建筑工人实名制设备由建筑工人工资专用账户开户银行提供的，建筑工人实名制费用按表中费率乘以0.5系数计取
12 | 041109091001 | 特殊条件下施工增加费 |  | 分部分项合计+单价措施项目合计-除税工程设备费
13 | 041109015001 | 智慧工地费用 |  | 分部分项合计+单价措施项目合计-除税工程设备费 | [7 empty] | 现场安全隐患排查、人员信息动态管理、扬尘管控视频监控、高处作业防护预警、危大工程监测预警和集成平台等设备、软件和管理费用。
【新点2013清单造价江苏版 V10.3.6】
编制人（造价人员）： | [7 empty] | 复核人（造价工程师）：

## 5.3 表-12 其他项目清单与计价汇总表
其他项目清单与计价汇总表
工程名称：路灯工程 |  |  |  | 标段： |  |  | 第1页 共1页
序号 | 项目名称 |  | 金额(元) |  | 结算金额(元) | 备注
1 | 暂列金额
2 | 暂估价
2.1 | 材料暂估价
2.2 | 专业工程暂估价
3 | 计日工
4 | 总承包服务费
合 计
【新点2013清单造价江苏版 V10.3.6】

## 5.4 表-12-1 暂列金额明细表
暂列金额明细表
工程名称：路灯工程 |  |  |  | 标段： |  | 第1页 共1页
序号 | 项目名称 |  | 计量单位 |  | 暂定金额(元) | 备注
合 计
【新点2013清单造价江苏版 V10.3.6】

## 5.5 表-13 规费、税金项目计价表
规费、税金项目计价表
工程名称：路灯工程 |  |  |  | 标段： |  |  |  | 第1页 共1页
序号 | 项目名称 |  | 计算基础 |  | 计算基数(元) |  | 计算费率(％) |  | 金额(元)
1 | 规费 |  | 环境保护税+社会保险费+住房公积金 |  |  |  | 100.000
1.1 | 社会保险费 |  | 分部分项工程费+措施项目费+其他项目费-除税工程设备费 |  |  |  | 2.100
1.2 | 住房公积金 |  | 分部分项工程费+措施项目费+其他项目费-除税工程设备费 |  |  |  | 0.370
1.3 | 环境保护税 |  | 分部分项工程费+措施项目费+其他项目费-除税工程设备费
2 | 税金 |  | 分部分项工程费+措施项目费+其他项目费+规费-除税甲供材料和甲供设备费/1.01 |  |  |  | 9.000
合 计
【新点2013清单造价江苏版 V10.3.6】
编制人（造价人员）： | [5 empty] | 复核人（造价工程师）：